## size spec
SIZE SPECIFICATION
Sketch: |  |  |  |  | Brand 品牌 | [5 empty] | :
[5 empty] | Article No 款号 | [5 empty] | :
[5 empty] | Issue Date 发出日期 | [5 empty] | :
[5 empty] | Paper Pattern No 纸板 | [5 empty] | : | REX 3122
[5 empty] | Design Description 设计款式 | [5 empty] | : | Boxer Shorts
[5 empty] | Shipment ETD 出船日期 | [5 empty] | :
[5 empty] | Fabrication 布料 | [5 empty] | : | 100% 32/1 Cotton Jersey
[5 empty] | Density 重量 | [5 empty] | : | 150-155gms
[5 empty] | Sample Received Date 样本日期 | [5 empty] | :
Below measurement is our size spec given / samples received from supplier :-
以下尺码是我们提供 / 你们的样本尺码 ：
| Size (measurement in cm) |  |  | S（小码） |  | M（中码） |  | L（大码） |  | XL（加大码） |  | 2XL |  | 3XL |  | 4XL |  | 5XL |  | Comments
| 尺寸 |  |  | 我们 | 样本 | 我们 | 样本 | 我们 | 样本 | 我们 | 样本 | 我们 | 样本 | 我们 | 样本 | 我们 | 样本 | 我们 | 样本 | 更改意见
| Waistband height |  |  | 3 |  | 3 |  | 3 |  | 3 |  | 3 |  | 3 |  | 3 |  | 3
Folded Band
A | Waist Measurement |  |  | 32 |  | 34 |  | 36 |  | 38 |  | 40 |  | 42 |  | 44 |  | 46
腰圍
B | Side Seam (Incl. Waistband) |  |  | 33 |  | 34 |  | 35 |  | 36 |  | 37 |  | 38 |  | 39 |  | 40
邊長 ( 計丈巾)
C | Center Front Length |  |  | 27 |  | 28 |  | 29 |  | 30 |  | 31 |  | 32 |  | 33 |  | 34
前中長 ( 計丈巾)
D | Center Back Length |  |  | 32.5 |  | 33.5 |  | 34.5 |  | 35.5 |  | 36.5 |  | 37.5 |  | 38.5 |  | 39.5
後中長 ( 計丈巾)
E | Leg Opening |  |  | 29 |  | 30 |  | 31 |  | 32 |  | 33 |  | 34 |  | 35 |  | 36
大腳寬
F | Leg Opening ( 1/2) |  |  | 28 |  | 29 |  | 30 |  | 31 |  | 32 |  | 33 |  | 34 |  | 35
腳寬
G | Placket Length(Excl band) |  |  | 16 |  | 16 |  | 16 |  | 18 |  | 18 |  | 19 |  | 19 |  | 19
古长 (不計丈巾)
H | Placket Width |  |  | 4.5 |  | 4.5 |  | 4.5 |  | 4.5 |  | 4.5 |  | 4.5 |  | 4.5 |  | 4.5
古寬
I | Inner Tight |  |  | 11 |  | 11 |  | 12 |  | 12 |  | 13 |  | 13 |  | 14 |  | 14
内腿长
J | Other :
其它 ：
No | Fitted by | Size | Comments :-
1)
2)
3)
Remarks :-
备注 ：-
Verified by :-
Document No : CD-R10
Revision No : 0